## BOM_小车课设1.1_PCB_小车课设1.1_2024-01
No. | Quantity | Comment | Designator | Footprint | Value | Manufacturer Part | Manufacturer | Supplier Part | Supplier
1 | 2 | LED-0603_G | 5V_LED,LED3 | LED0603_GREEN |  | 19-217/GHC-YR1S2/3T | EVERLIGHT(台湾亿光) | C72043 | LCSC
2 | 1 | 2700Hz | BUZZER | BUZ-TH_BD9.0-P5.00-D0.6-FD |  |  | Fengming(锋鸣电子) | C409832 | LCSC
3 | 10 | 0.1u | C1,C2,C3,C4,C9,C10,C14,C22,C23,C24 | C0603
4 | 3 | 10u | C5,C27,C28 | C0603
5 | 2 | 100u | C6,C8 | CAP-D6.3×H5.5
6 | 1 | 1u | C7 | C0603
7 | 1 | 220uF | C11 | CAP-D6.3×H5.5
8 | 1 | 0.1u | C12 | C0805
9 | 2 | 10uF | C13,C15 | C0603
10 | 1 | 1uF | C16 | C0603
11 | 5 | 100nF | C17,C18,C19,C21,C26 | C0603
12 | 1 | 220u | C20 | CAP-D6.3×H5.5
13 | 1 | 2200pF | C25 | C0603
14 | 3 | CSB | CSB,SWDIO,USART2 | HDR-TH_4P-P2.54-V-M |  | Z-21104110021001 | Nextron(正凌) | C152150 | LCSC
15 | 1 | SS54_C2891720 | D1 | DO-214AC_L4.3-W2.7-LS5.2-RD |  |  | KUU | C2891720 | LCSC
16 | 1 | BZT52C16_C699213 | D2 | SOD-123_L2.7-W1.6-LS3.7-RD-1 |  |  | YANGJIE(扬杰) | C699213 | LCSC
17 | 1 | MMSZ3V3CW | D3 | SOD-123_L2.8-W1.8-LS3.7-RD |  |  | TC(德昌) | C248750 | LCSC
18 | 2 | HDR-F-2.54_1x3 | DJC,DJD | HDR-F-2.54_1X3 |  |  |  | C146690 | LCSC
19 | 1 | T型插头 | J1 | T型插头 |  |  |  |  | 逐飞科技
20 | 3 | HDR-M-2.54_1x3 | J2,J3,J4 | HDR-M-2.54_1X3 |  |  |  | C180248 | LCSC
21 | 2 | XH2.54-6P | JP1,JP2 | CONN-TH_XH2.54-6P |  | XH2.54-6P 直插 | null | C9900000754 | LCSC
22 | 5 | K2-3.6×6.1_SMD | KEY1,KEY2,KEY3,KEY4,RESET | KEY-SMD_2P-L6.2-W3.6-LS8.0 |  | K2-1107ST-A4SW-06 |  | C118141 | LCSC
23 | 1 | 4.7uH | L1 | IND-SMD_L4.2-W4.2_GNR4018PM-4R7M |  |  | gotrend(高创科技) | C142409 | LCSC
24 | 1 | LED-0603_R | LED1 | LED0603_RED |  | 19-217/R6C-AL1M2VY/3T | EVERLIGHT(台湾亿光) | C72044 | LCSC
25 | 1 | LED-0603_B | LED4 | LED0603_BLUE |  | 19-217/BHC-ZL1M2RY/3T | EVERLIGHT(台湾亿光) | C72041 | LCSC
26 | 1 | HDR-F-2.54_1x4 | OLED | HDR-F-2.54_1X4 |  |  |  | C225501 | LCSC
27 | 1 | VBE1302 | Q1 | TO-252-2_L6.6-W6.1-P4.58-LS9.9-TL-1 |  |  | VBsemi(微碧) | C480950 | LCSC
28 | 2 | 100k | R1,R2 | R0603
29 | 5 | 10k | R3,R4,R5,R15,R16 | R0603
30 | 1 | 1k | R6 | R1206
31 | 4 | 4.7k | R7,R14,R18,R19 | R0603
32 | 1 | 4.7k | R8 | R0805
33 | 1 | 1k | R9 | R0805
34 | 1 | 200k | R10 | R0805
35 | 1 | 100k | R11 | R0805
36 | 8 | 1k | R12,R17,R20,R21,R22,R23,R24,R25 | R0603
37 | 1 | 10R | R13 | R0603
38 | 1 | 1K | R26 | R0603
39 | 1 | R_3296W_US | RP1 | RES-ADJ-TH_3296W |  |  |  |  | LCSC
40 | 1 | TB661FNG1 | TB661FNG1 | HDR-TH_8P-P2.54-V-F-1 |  | 2.54-1*8P母环保 | BOOMELE(博穆精密) | C27438 | LCSC
41 | 1 | TB661FNG2 | TB661FNG2 | HDR-TH_8P-P2.54-V-F-1 |  | 2.54-1*8P母环保 | BOOMELE(博穆精密) | C27438 | LCSC
42 | 1 | SY8205FCC | U1 | SOIC-8_L5.0-W4.0-P1.27-LS6.0-BL-EP2.0 |  |  | silergy(矽力杰) | C111875 | LCSC
43 | 1 | SPX2940-5.0 | U2 | TO-263-3_L10.2-W9.0-P2.54-LS15.2-TL |  |  | null | C9900007906 | LCSC
44 | 1 | 7101J52ZQE11 | U3 | SW-TH_3P-L12.7-W6.8-P4.70 |  |  | C&K | C2819301 | LCSC
45 | 1 | AMS117 | U4 | AMS117-3.3
46 | 1 | S8050_C7603172 | U5 | SOT-23-3_L2.9-W1.6-P1.90-LS2.8-BR |  |  | KUU(永裕泰) | C7603172 | LCSC
47 | 7 | 小焊盘 | U6,U10,U11,U12,U13,U16,U17 | 焊盘
48 | 1 | MPU6050 | U8 | QFN-24_L4.0-W4.0-P0.50-BL |  |  | null | C9900042518 | LCSC
49 | 1 | STM32F103C8T6 | U9 | LQFP-48_L7.0-W7.0-P0.50-LS9.0-BL |  |  | ST(意法半导体) | C8734 | LCSC
50 | 1 | CSTCE8M00G55Z-R0 | X1 | OSC-SMD_3P-L3.2-W1.3-P1.20 |  |  | null | C882610 | LCSC